## Splošno
SPLOŠNE ZAHTEVE ZA IZDELAVO PONUDBE
Popis je izdelan na podlagi PZI in posvetovanju s projektantom. Materiali so splošni in definirani le tisti, ki so opisani v posameznih postavkah, sicer se je potrebno o izbiri posebej posvetovati z investitorjem.
Vsi potrebni varnostni ukrepi in zaščite v smislu Zakona o varnosti in zdravja pri delu ter Pravilnika o listinah za sredstva pri delu, ki veljajo pri izvajnju navedenih del.
Vgrajeni materiali morajo ustrezati veljavnim normativom in predpisanim standardom ter ustrezati kvaliteti določeni z veljavno zakonodajo ter projektom. Ponudnik to pred vgrajevanjem dokaže s predložitvijo ustrezne dokumentacije, pridobitev teh dokumentov mora biti vkalkulirana v cenah po enoti.
Projektna in tehnična dokumentacija je sestavni del tega popisa.
V kolikor v poziciji ni navedeno drugače, veljajo kot kriteriji enkovrednosti kot primer navedenim izvedbam vse tehnične specifikacije za posamezne elemente ali pa za sistem, ki je opisan - naveden v tehničnih podlogah proizvajalca, katerega sistem je naveden kot primer načina izvedbe in doseganja kvalitete.
V času izdelave objekta morajo biti vsi vgrajeni materiali kot tudi začasno deponiran material na delovišču in skladiščih zaščiteni pred fizičnimi poškodbami, dežjem, mrazu in hudim vetrom ter ostalimi škodljivimi vremenskimi pogoji.
Vsa dela na objektu se morajo izvajati v skladu z načrti ter popisi materiala in del faze PZI.
Vsi proizvajalci in tipi naprav in elementov v popisu materiala in del so navedeni "kot na primer (npr.:)". Oznake naprav služijo kot pomoč pri določitvi tehnične ustreznosti. Vse proizvajalce (tipe) naprav v popisu materiala in del potrdi investitor.
Pri izdelavi ponudbe morajo biti vse spremembe proizvajalcev (tipov) naprav navedene in jasno označene. Spremembe potrdi investitor ali pooblaščeni nadzor nad izvedbo gradnje.
Vse naprave in elemente mora vgraditi strokovno usposobljeno osebje, skladno z podrobnimi navodili proizvajalca. Po potrebi naprave vgradi osebje pooblaščeno za montažo.
Vse dimenzije prikazane v načrtih je potrebno pred izvajanjem del preveriti na mestu izvedbe del, v primeru nejasnosti se posvetovati s projektantom.
Ponudnik mora v ponudbenih cenah na enoto vkalkulirati tudi:
- izkopi, nasipi, zasipi in prevozi se obračunavajo v raščenem oziroma v vgrajenem stanju
- vse potrebne meritve, preiskave, geomehanske preglede in ustrezna dokazila
- Stroški ureditve in organizacije gradbišča in izvajanje skupnih ukrepov za zagotavljanje varnosti in zdravja pri delu, izdelava in postavitev gradbiščne table za označbo gradbišča po GZ-u, dobava in postavitev gradbiščne zaščitne ograje z vrati.
- stroške izdelave projektne dokumentacije PID in DZO in navodil za obratovanje in vzdrževanje objekta
- vse deponije zagotovi izvajalec del, v ceni izkopa morajo biti zajeti tudi stroški deponiranja
- V ceni so všteta tudi vsa ostala potrebna za izvedbo del, kot so izdelava delavniške dokumentacije, pogovori z izdelovalcem načrta, potrjevanje predlaganih rešitev, dostava dokazil o izpolnjevanju zahtevanih lastnosti vgrajenih materialov in delov opreme, prevozi, prenosi , pripravljalna dela, zaščita, zaščitna dela vključno z vsemi potrebnimi opozorilnimi, varnostnimi in zaščitnimi ukrepi, čiščenje po končanih delih, postavitev, vzdrževanje in odstranitev vse potrebne signalizacije, odstranitev vseh zaščitnih gradbiščnih ograj, obveščanje investitorja in nadzora o izvedenih delih, izdelava poročila o delu, dostava potrebne dokumentacije za izdelavo in podpis izjave o ustreznosti izvedenih del, odvozi odvečnega in odpadnega materiala, vključno s predajo pooblaščenim prevzemnikom odpadnih gradiv, čiščenje in odpravljanje morebitnih posledic opravljanja del itd. Všteti so tudi vsi stroški odvoza in deponiranja ruševin in gradbenega odpada ter poročilo o ravnanju z gradbenimi odpadki.
*opomba: Ponudbenih postavk ni dovoljeno spreminjati. Pri izdelavi ponudbe je potrebno upoštevati detajle iz projektne dokumentacije.

## Rekapitulacija
REKAPITULACIJA SKUPAJ
1 | SKLOP 1 - KOLOPARK IN URBANA OPREMA
1.1 | SPLOŠNA DELA | 0
1.2 | SPECIALNA DELA | 0
1.3 | URBANA OPREMA | 0
| SKUPAJ SKLOP 1 (brez DDV) | 0
| NEPREDVIDENA DELA (5%) | 0
| SKLOP 1 (brez DDV) + NEPREDVIDENA DELA (5%) | 0
| DDV (22%) | 0
| SKUPAJ SKLOP 1 z DDV | 0
2 | SKLOP 2 - ZUNANJE FITNES NAPRAVE/TRENAŽERJI
2.1 | GRADBENA DELA ZA POSTAVITEV FITNES NAPRAV IN TRENAŽERJEV | 0
2.2 | FITNES S TRENAŽERJI IN OSTALE NAPRAVE | 0
| SKUPAJ SKLOP 2 (brez DDV) | 0
| NEPREDVIDENA DELA (5%) | 0
| SKLOP 1 (brez DDV) + NEPREDVIDENA DELA (5%) | 0
| DDV (22%) | 0
| SKUPAJ SKLOP 2 z DDV | 0
3 | SKLOP 3 - UREDITEV OKOLICE
3.1 | ZASADITEV | 0
| SKUPAJ SKLOP 3 (brez DDV) | 0
| NEPREDVIDENA DELA (5%) | 0
| SKLOP 1 (brez DDV) + NEPREDVIDENA DELA (5%) | 0
| DDV (22%) | 0
| SKUPAJ SKLOP 3 z DDV | 0
| SKUPAJ VSI SKLOPI (brez DDV) | 0
| SKUPAJ NEPREDVIDENA DELA (5%) | 0
| SKUPAJ VSI SKLOPI (brez DDV) + NEPREDVIDENA DELA (5%) | 0
| DDV (22%) | 0
| SKUPAJ VSI SKLOPI z DDV | 0

## Sklop 1 - Kolopark
SKLOP 1 - KOLOPARK IN URBANA OPREMA
| Opis postavke | ME | Količina | Cena na enoto | Vrednost
1.1 | SPLOŠNA DELA
1.1.1 | Geodetske storitve – zakoličba geodetskih točk | kos | 4 |  | 0
1.1.2 | Zakoličba obstoječih komunalnih vodov | kpl | 1 |  | 0
1.1.3 | Čiščenje terena, odsek in odvoz grmovja, mulčenje | m2 | 484 |  | 0
1.1.4 | Strojni izkop plodne zemljine z deponiranjem na robu gradbišča za kasnejše humuziranje | m3 | 300 |  | 0
1.1.5 | Ureditev planuma temeljnih tal vezljive zemljine/zrnate kamnine– 3. kategorije na mestu poligona | m2 | 750 |  | 0
1.1.6 | Dobava in vgrajevanje tamponskega drobljenca v plato v debelini do 20cm s prenosom po gradbišču- frakcija 0-64 | m3 | 300 |  | 0
1.1.7 | Dobava in vgradnja geosintetika 200 g | m2 | 500 |  | 0
1.1.8 | Dobava tamponskega drobljenca 0-32mm za izdelavo poligona | m3 | 512 |  | 0
1.1.9 | Dobava asfaltne zmesi AC 8 surf B70/100 A5 | t | 69 |  | 0
1.1.10 | Komplet izdelava kanalizacije za odvod padavinske vode iz PVC cevi premera 160mm vključno z izkopom, peščeno posteljico in obsutjem, zasutjem | m1 | 42 |  | 0
1.1.11 | Dobava in vgradnja betonskih jaškov premera 50cm, globine 100cm, vključno z betonskimi naluknjanimi pokrovi, zemeljiskimi deli, obsutjem z drenažnim peskom 16-32mm | kom | 5 |  | 0
1.1.12 | Komplet izdelava ponikovalnice iz betonskih cevi, premera 100cm, globine do 3m, vključno z zemeljskimi deli, drenažnim peskom in betonskim pokrovom | kom | 1 |  | 0
1.1.13 | Dobava in polaganje zaščitnih kokosovih mrež za zaščito tamponskih nasipov pred erozijo med tamponski in humusni sloj | m2 | 430 |  | 0
1.1.14 | Raznos in planiranje humusa po brežinah | m2 | 430 |  | 0
1.1.15 | Dobava in polaganje travne ruše | m2 | 430 |  | 0
1.1.16 | Odvoz viška materiala na stalno deponjo- ocena 50% izkopa ki ni primeren za humuziranje | m3 | 150 |  | 0
| SKUPAJ : SPLOŠNA DELA |  |  |  | 0
2.1 | SPECIALNA DELA
2.1.1 | Izdelava podrobnih izvedbenih načrtov za izgradnjo poligona | kpl | 1 |  | 0
2.1.2 | Notranji transport drobljenca iz gradbiščne deponije na lokacijo band in valov z mini demperjem ali nakladačem | m3 | 512 |  | 0
2.1.3 | Groba strojna izvedba nasipov iz tamponskega drobljenca 0-32 mm | m3 | 512 |  | 0
2.1.4 | Utrjevanje strojno izvedenih nasipov po plasteh | m2 | 322 |  | 0
2.1.5 | Grobo strojno oblikovanje nasipov v bande in grbine | m2 | 322 |  | 0
2.1.6 | Ročno oblikovanje poligona, finalna izvedba band in vgrbin, vključno z zahtevno izvedbo prehodov med bandami in grbinami | m2 | 322 |  | 0
2.1.7 | Finalno utrjevanje poligona v zelo zahtevnih pogojih - nakloni do 60 stopinj, vključno s hrbtnimi stranmi band in grbin, ki niso asfaltirane | m2 | 322 |  | 0
2.1.8 | Ročni transport asfaltne zmesi s samokolnico do mesta vgradnje na poligonu - do 50 m | t | 64 |  | 0
2.1.9 | Predhodni pobrizg podlage z bitumensko emulzijo | m2 | 322 |  | 0
2.1.10 | Ročno razgrinjanje asfaltne zmesi na poligonu | m2 | 322 |  | 0
2.1.11 | Ročna izdelava robu poligona pod kotom 60 stopinj | m1 | 189 |  | 0
2.1.12 | Utrjevanje robu z ročnimi nabijači pod kotom 60 stopinj | m1 | 189 |  | 0
2.1.13 | Predhodno valjanje asfaltne zmesi z ročnim valarjem za lažje kasnejše utrjevanje v strminah | m2 | 322 |  | 0
2.1.14 | Utrjevanje asfaltne zmesi z vibro ploščami z upoštevanjem dela v zelo zahtevnih pogojih, naklona do 70 stopinj in višine 150 cm | m2 | 322 |  | 0
2.1.15 | Izdelava ocene varnosti z oceno tveganja na osnovi veljavnega certifikata izvajalca poligona s strani neodvisnega ocenjevalca | kpl | 1 |  | 0
| SKUPAJ: SPECIALNA DELA |  |  |  | 0
3.1 | URBANA OPREMA
3.1.1 | Dobava in postavitev klopi, dolžine 1920mm brez naslonov z oblogo iz betona in smrekovega lesa, kot npr. Ziegler Forma, vključno z vsemi pomožnimi deli in pritrditvijo po navodilih proizvajalca | kos | 5 |  | 0
3.1.2 | Dobava in postavitev košev za odpadke kot. npr "Koš Urbano inox 75" | kos | 4 |  | 0
3.1.3 | Dobava in postavitev koša za pasje iztrebke kot npr. "Koš Univerzal za pasje iztrebke" | kos | 1 |  | 0
3.1.4 | Dobava in postavitev stojala za kolesa kot. npr. "Urbano Plus 5" | kos | 1 |  | 0
3.1.5 | Dobava in postavitev informacijske table (150x 95 cm) za uporabo pumptracka in informacijami o sofinanciranju na okvirju iz macesnovega lesa 4x7 cm, višine 2m, vključno s točkovnimi z betonskimi temelji dimenzij 40/40/40cm. | kos | 2 |  | 0
3.1.6 | Dobava in postavitev in priključitev pitnika kot. npr "Vodnjak Krka" vključno z izvedbo ponikanja odvečne vode v tla | kos | 1 |  | 0
3.1.7 | Izdelava napeljave od obstoječega vodovoda do jaška in pitnika, vključno skombiniranim izkopom 50/50, posteljico iz finega peska, zaščitno cevjo PVC fi 63mm, cevjo PE d 32mm, obsutjem s finim peskom in zasuvanjem z utrjevanjem po plasteh- razdalja do 5m | kpl | 1 |  | 0
3.1.8 | Dobava in vgradnja tipskega vodomernega jaška, globine 1,2m, vključno s potrebnimi gradbenimi deli, vodomerom, priklopom in vsemi pomožnimi deli. | kom | 1 |  | 0
3.1.9 | Komplet izvedba priklopa na obstoječ vodovod. Upoštevati je potrebno pazljiv ročni izkop v območju obstoječega vodovoda in izvedbo priklopa vključno s potrebnim materialom. | kom | 1 |  | 0
3.1.10 | Izdelava kabelske kanalizacije za izvedbo razsvetljave. Izkop jarka, globine 80 cm, širine 40cm, izdelava posteljice iz finega peska 0-4mm, polaganje PVC rebraste cevi premera 90mm, obsip s finim peskom min 20cm nad temenom cevi, dobava in polaganje valjanca 25x4mm in zasutjem | m1 | 30 |  | 0
3.1.11 | Izdelava temelja za kandelaber iz betonske cevi premera 80cm, globina 1m, vključno z vsemi zemeljskimi in pomožnimi deli | kom | 1 |  | 0
3.1.12 | Dobava in postavitev pocinkanega kandelabra višine 8m s priključno ploščo PMV-1W in razdelilno ploščo za 4 reflektorje ter priklop kabla in valjanca. | kom | 1 |  | 0
3.1.13 | Dobava in montaža led reflektorja jakosti 112W (kot npr RZB Rudolf Zimmermann, Bamberg GmbH -721734.1131.1.76 Lightstream LED Maxi ali vsaj enakovredno) | kos | 4 |  | 0
3.1.14 | Uvlečenje zemeljskega kabla NYY-J 4x10mm2 | m1 | 32 |  | 0
3.1.15 | Priklop na obstoječe omrežje javne razsvetljave | kpl | 1 |  | 0
3.1.16 | Izvedba meritev javne razsvetljave | kpl | 1 |  | 0
| SKUPAJ: URBANA OPREMA |  |  |  | 0
| SKUPAJ SKLOP 1 |  |  |  | 0

## Sklop 2 - Zunanji fitnes
SKLOP 2 - ZUNANJE FITNES NAPRAVE/TRENAŽERJI
Vse fitnes naprave oz. sestavni deli morajo imeti garancijsko dobo na material 12 let. V ceno mora biti všteto vsaj 4 letno vzdrževanje.
Ponujene fitnes naprave in trenažerji morajo biti izdelani v skladu s standardom SIST EN 16630:2015, kar ponudnik dokazuje z veljavnim certifikatom.
Fitnes naprave oz. trenažerji (od popisne številke 2.2.1 do vključno 2.2.5) morajo imeti vsaj 4 različne stopnje bremena oz. težavnosti, ki jih uporabnik lahko med vadbo sam spreminja.
Fitnes naprave oz. trenažerji (od popisne številke 2.2.1 do vključno 2.2.5) morajo ob vadbi uporabnika proizvajati električno energijo za osvetlitev vadbene površine ali za polnjenje elektronskih naprav.
Vse fitnes naprave in trenažerji (od 2.2.1 do vključno 2.2.7) morajo biti kovinske, vroče cinkane in prašno barvane oz. kovinske, nerjaveče in prašno barvane. Držala, sedeži in stopalke morajo biti iz visokokakovostnega materiala, ki omogoča vadbo v vsakem vremenu in vsakem letnem času.
| Opis postavke | ME | Količina | Cena na enoto | Vrednost
2.1 | GRADBENA DELA ZA POSTAVITEV FITNES NAPRAV IN TRENAŽERJEV
2.1.1 | Zakoličba območja fitnes naprav in trenažerjev | kpl | 1 |  | 0
2.1.2 | Strojni izkop plodne zemljine z deponiranjem na robu gradbišča | m3 | 120 |  | 0
2.1.3 | Širok strojni izkop zemljine III. ktg z nakladanjem na kamion in odvozom na stalno deponijo | m3 | 175 |  | 0
2.1.4 | Kombiniran izkop jarkov v zemljini III. Ktg, globine do 1m z odmetom na rob izkopa | m3 | 23 |  | 0
2.1.5 | Nakladanje viška materiala in odvoz na stalno deponijo | m3 | 143 |  | 0
2.1.6 | Ureditev planuma temeljnih tal | m2 | 450 |  | 0
2.1.7 | Dobava in vgrajevanje geosintetika, gostota 200g/m2 | m2 | 450 |  | 0
2.1.8 | Dobava in vgrajevanje kvalitetnega kamnitega materiala, frakcij 0-64mm v debelini do 30cm | m2 | 175 |  | 0
2.1.9 | Dobava in vgrajevanje tamponskega drobljenca v debelini do 30cm- območje pod asfaltom | m3 | 37 |  | 0
2.1.10 | Dobava in vgradnja pranega prodca, frakcij 8-16mm v debelini do 10cm | m3 | 33 |  | 0
2.1.11 | Izdelava dvostranskega opaža pasovnih temeljev,višina do 50cm | m2 | 33 |  | 0
2.1.12 | Dobava in vgrajevanje betona C25/30 v temelje | m3 | 5.74 |  | 0
2.1.13 | Dobava in vgradnja armature manj zahtevne izvedbe v temelje | m3 | 300 |  | 0
2.1.14 | Dobava in vgradnja betonskih robnikov, dimenzij 5/20cm, dolžine 100cm | m1 | 83 |  | 0
2.1.15 | Dobava in vgradnja asfaltne zmesi AC 16 baseB70/100 A4 v debelini 5cm | m2 | 87 |  | 0
2.1.16 | Dobava in vgradnja asfaltne zmesi AC 8 surf B70/100 A5 v debelini 3cm | m2 | 87 |  | 0
2.1.17 | Humuziranje in zatravitev okoli robnikov | m2 | 200 |  | 0
| SKUPAJ : GRADBENA DELA ZA POSTAVITEV FITNES NAPRAV IN TRENAŽERJEV |  |  |  | 0
2.2 | FITNES S TRENAŽERJI IN OSTALE NAPRAVE
2.2.1 | ELIPTIČNI TRENAŽER, Dimenzije: 2400x580x1655mm +/- 5%. Kot npr. Eliptični trenažer BFS - 602 proizvajalca Ekogrid ali enakovredno. Dobava in montaža s sidranjem v temelj, vključno z materialom za sidranje. | kos | 1 |  | 0
2.2.2 | VESLAČ, Dimenzije: 1760x820x1275mm +/- 5%. Kot npr. Veslač BFS - 608 proizvajalca Ekogrid ali enakovredno. Dobava in montaža s sidranjem v temelj, vključno z materialom za sidranje. | kos | 1 |  | 0
2.2.3 | POTISK S PRSI, Dimenzije: 840x740x1275mm +/- 5%. Kot npr. Potisk s prsi BFS - 609 proizvajalca Ekogrid ali enakovredno. Dobava in montaža s sidranjem v temelj, vključno z materialom za sidranje. | kos | 1 |  | 0
2.2.4 | POTEG NA PRSI, Dimenzije: 950x820x1615mm +/- 5%. Kot npr. Poteg na prsi BFS - 610 proizvajalca Ekogrid ali enakovredno. Dobava in montaža s sidranjem v temelj, vključno z materialom za sidranje. | kos | 1 |  | 0
2.2.5 | NAPRAVA ZA IZTEG KOLEN, Dimenzije: 1100x740x1305mm +/- 5%. Kot npr. Naprava za izteg kolen BFS - 615 proizvajalca Ekogrid ali enakovredno. Dobava in montaža s sidranjem v temelj, vključno z materialom za sidranje. | kos | 1 |  | 0
2.2.6 | KOMBI NAPRAVA ZA INVALIDE: komplet 4 različnih fitnes naprav (1 - potisk s prsi, 2 - poteg na prsi, 3 - naprava za raztezanje rok, 4 - naprava za izvajanje metuljčkov) za invalide z vozički v enem sestavu. Dimenzije 1400x1070x1320mm 1367x2050x1116mm +/- 5%. Cevi iz ogljikovega jekla. Glavna cev premer 114mm, debelina 3mm. Kot npr. Bitifit naprava za invalide - komplet fitnes naprav za invalide BFD - 12 proizvajalca Ekogrid ali enakovredno. Dobava in montaža s sidranjem v temelj, vključno z materialom za sidranje. Dvojni nanos prašne barve (prva plast epoksi prah, druga plast barvni prah). | kos | 1 |  | 0
2.2.7 | KOMBO SESTAV: Sestav mora biti sestavljen iz minimalno 11 različnih "postaj" in omogočati vadbo vsaj enajstim uporabnikom na enkrat. Sestav mora biti sestavljen vsaj iz naslednjih elementov: vodoravne lestve, horizontalne lestve, plezalne mreže, kolesa, naprave za masažo hrbta, naprave za krepitev hbrtnih mišic, naprave za dvigovanje nog, naprave za zasuk bokov, naprava za izvajanje globokih počepov in sklekov, vodoravne palice, naprave za izvajanje trebušnjakov. Dimenzije sestava 6500x6500x2500mm +/- 5%. Cevi iz ogljikovega jekla (Q235).Glavna cev premer 114mm, debelina 3mm. Kot npr. Bitifit Kombo BFK - 1712 proizvajalca Ekogrid ali enakovredno. Dobava in montaža s sidranjem v temelj, vključno z materialom za sidranje. Dvojni nanos prašne barve (prva plast epoksi prah, druga plast barvni prah). | kos | 1 |  | 0
| SKUPAJ : FITNES S TRENAŽERJI IN OSTALE NAPRAVE |  |  |  | 0
| SKUPAJ SKLOP 2 |  |  |  | 0

## Sklop 3 - Ureditev okolice
SKLOP 3 - UREDITEV OKOLICE
| Opis postavke | ME | Količina | Cena na enoto | Vrednost
3.1 | ZASADITEV
3.1.1 | Kultiviranje, grobo planiranje, fino planiranje, površine, grabljenje, setev trave, travno seme, mineralno gnojilo, organsko gnojilo, valjanje, gnojenje | m2 | 2500 |  | 0
3.1.2 | Dobava in sajenje dreves Tilia cordata (lipovec) višine 4-5m obseg debla 14-16 z dodajanjem substrata in postavitvijo opore iz treh kolov gornjo povezavo in utrditvijo | kos | 5 |  | 0
3.1.3 | Substrat za sajenje | m3 | 3 |  | 0
3.1.4 | Koli za oporo z zgornjo povezavo | kos | 15 |  | 0
3.1.5 | Dobava in grobo planiranje zemlje v debelini 20cm na predhodno izravnano in utrjeno porvšino na - 20cm | m2 | 2300 |  | 0
| SKUPAJ: ZASADITEV |  |  |  | 0
| SKUPAJ SKLOP 3 |  |  |  | 0